## VSWR Calc
Return Loss VSWR Calculator
Enter the R Source impedance Rz S > | [5 empty] | 50 | Ohms | Rz Sourse (Ohms) | ρ | VSWR | Return Loss (dB) | Voltage Loss (%) | Power Loss (%) | Rz Sourse (Ohms) | ρ | VSWR | Return Loss (dB) | Voltage Loss (%) | Power Loss (%)
Enter the R Load impedance Rz L > | [5 empty] | 75 | Ohms
[8 empty] | 51 | 0.01 | 1.02 | ~ | 0 | 0 | 50 | 0 | 1 | ~ | 0 | 0 | 50
Rz load (Ohms) | ρ | VSWR | Return Loss |  |  | Mismatch Loss |  | 52 | 0.02 | 1.04 | 33.98 | 2 | 0.04 | 49 | 0.01 | 1.02 | 40 | 1 | 0.01 | 50
[8 empty] | 52 | 0.02 | 1.04 | 33.98 | 2 | 0.04 | 48 | 0.02 | 1.04 | 33.98 | 2 | 0.04 | 50
|  |  | S11 (dB) | Voltage Loss (%) | Power Loss (%) | Power Ratio | S21 (dB) | 53 | 0.03 | 1.06 | 30.46 | 3 | 0.09 | 47 | 0.03 | 1.06 | 30.46 | 3 | 0.09 | 50
[8 empty] | 54 | 0.04 | 1.08 | 27.96 | 4 | 0.16 | 46 | 0.04 | 1.08 | 27.96 | 4 | 0.16 | 50
[8 empty] | 55 | 0.05 | 1.11 | 26.02 | 5 | 0.25 | 45 | 0.05 | 1.11 | 26.02 | 5 | 0.25 | 50
[8 empty] | 56 | 0.06 | 1.13 | 24.44 | 6 | 0.36 | 44 | 0.06 | 1.13 | 24.44 | 6 | 0.36 | 50
[8 empty] | 57 | 0.07 | 1.15 | 23.1 | 7 | 0.49 | 43 | 0.08 | 1.17 | 21.94 | 8 | 0.64 | 50
75 | 0.2 | 1.5 | -13.9794 | 20 | 4 | 0.96 | -0.177 | 58 | 0.07 | 1.15 | 23.1 | 7 | 0.49 | 42 | 0.09 | 1.2 | 20.92 | 9 | 0.81 | 50
[8 empty] | 59 | 0.08 | 1.17 | 21.94 | 8 | 0.64 | 41 | 0.1 | 1.22 | 20 | 10 | 1 | 50
[8 empty] | 60 | 0.09 | 1.2 | 20.92 | 9 | 0.81 | 40 | 0.11 | 1.25 | 19.17 | 11 | 1.21 | 50
[8 empty] | 61 | 0.1 | 1.22 | 20 | 10 | 1 | 39 | 0.12 | 1.27 | 18.42 | 12 | 1.44 | 50
[8 empty] | 62 | 0.11 | 1.25 | 19.17 | 11 | 1.21 | 38 | 0.14 | 1.33 | 17.08 | 14 | 1.96 | 50
[8 empty] | 63 | 0.12 | 1.27 | 18.42 | 12 | 1.44 | 37 | 0.15 | 1.35 | 16.48 | 15 | 2.25 | 50
[8 empty] | 64 | 0.12 | 1.27 | 18.42 | 12 | 1.44 | 36 | 0.16 | 1.38 | 15.92 | 16 | 2.56 | 50
[8 empty] | 65 | 0.13 | 1.3 | 17.72 | 13 | 1.69 | 35 | 0.18 | 1.44 | 14.89 | 18 | 3.24 | 50
[8 empty] | 66 | 0.14 | 1.33 | 17.08 | 14 | 1.96 | 34 | 0.19 | 1.47 | 14.42 | 19 | 3.61 | 50
[8 empty] | 67 | 0.15 | 1.35 | 16.48 | 15 | 2.25 | 33 | 0.2 | 1.5 | 13.98 | 20 | 4 | 50
[8 empty] | 68 | 0.15 | 1.35 | 16.48 | 15 | 2.25 | 32 | 0.22 | 1.56 | 13.15 | 22 | 4.84 | 50
[8 empty] | 69 | 0.16 | 1.38 | 15.92 | 16 | 2.56 | 31 | 0.23 | 1.6 | 12.77 | 23 | 5.28 | 50
[8 empty] | 70 | 0.17 | 1.41 | 15.39 | 17 | 2.9 | 30 | 0.25 | 1.67 | 12.04 | 25 | 6.3 | 50
[8 empty] | 71 | 0.17 | 1.41 | 15.39 | 17 | 2.9 | 29 | 0.27 | 1.74 | 11.37 | 27 | 7.3 | 50
[8 empty] | 72 | 0.18 | 1.44 | 14.89 | 18 | 3.2 | 28 | 0.28 | 1.78 | 11.06 | 28 | 7.8 | 50
[8 empty] | 73 | 0.19 | 1.47 | 14.42 | 19 | 3.6 | 27 | 0.3 | 1.86 | 10.46 | 30 | 9 | 50
[8 empty] | 74 | 0.19 | 1.47 | 14.42 | 19 | 3.6 | 26 | 0.32 | 1.94 | 9.9 | 32 | 10.2 | 50
[8 empty] | 75 | 0.2 | 1.5 | 13.98 | 20 | 4 | 25 | 0.33 | 1.99 | 9.63 | 33 | 10.9 | 50
[8 empty] | 76 | 0.21 | 1.53 | 13.56 | 21 | 4.4 | 24 | 0.35 | 2.08 | 9.12 | 35 | 12.2 | 50
[8 empty] | 77 | 0.21 | 1.53 | 13.56 | 21 | 4.4 | 23 | 0.37 | 2.17 | 8.64 | 37 | 13.7 | 50
[8 empty] | 78 | 0.22 | 1.56 | 13.15 | 22 | 4.8 | 22 | 0.39 | 2.28 | 8.18 | 39 | 15.2 | 50
[8 empty] | 79 | 0.22 | 1.56 | 13.15 | 22 | 4.8 | 21 | 0.41 | 2.39 | 7.74 | 41 | 16.8 | 50
[8 empty] | 80 | 0.23 | 1.6 | 12.77 | 23 | 5.3 | 20 | 0.43 | 2.51 | 7.33 | 43 | 18.5 | 50
[8 empty] | 81 | 0.24 | 1.63 | 12.4 | 24 | 5.8 | 19 | 0.45 | 2.64 | 6.94 | 45 | 20.2 | 50
[8 empty] | 82 | 0.24 | 1.63 | 12.4 | 24 | 5.8 | 18 | 0.47 | 2.77 | 6.56 | 47 | 22.1 | 50
[8 empty] | 83 | 0.25 | 1.67 | 12.04 | 25 | 6.3 | 17 | 0.49 | 2.92 | 6.2 | 49 | 24 | 50
[8 empty] | 84 | 0.25 | 1.67 | 12.04 | 25 | 6.3 | 16 | 0.52 | 3.17 | 5.68 | 52 | 27 | 50
[8 empty] | 85 | 0.26 | 1.7 | 11.7 | 26 | 6.8 | 15 | 0.54 | 3.35 | 5.35 | 54 | 29.2 | 50
[8 empty] | 86 | 0.26 | 1.7 | 11.7 | 26 | 6.8 | 14 | 0.56 | 3.55 | 5.04 | 56 | 31.3 | 50
[8 empty] | 87 | 0.27 | 1.74 | 11.37 | 27 | 7.3 | 13 | 0.59 | 3.88 | 4.58 | 59 | 34.8 | 50
[8 empty] | 88 | 0.28 | 1.78 | 11.06 | 28 | 7.8 | 12 | 0.61 | 4.13 | 4.29 | 61 | 37.2 | 50
[8 empty] | 89 | 0.28 | 1.78 | 11.06 | 28 | 7.8 | 11 | 0.64 | 4.56 | 3.88 | 64 | 40.9 | 50
[8 empty] | 90 | 0.29 | 1.82 | 10.75 | 29 | 8.4 | 10 | 0.67 | 5.06 | 3.48 | 67 | 44.9 | 50
[8 empty] | 91 | 0.29 | 1.82 | 10.75 | 29 | 8.4 | 9 | 0.69 | 5.45 | 3.22 | 69 | 47.6 | 50
[8 empty] | 92 | 0.3 | 1.86 | 10.46 | 30 | 9 | 8 | 0.72 | 6.14 | 2.85 | 72 | 51.9 | 50
[8 empty] | 93 | 0.3 | 1.86 | 10.46 | 30 | 9 | 7 | 0.75 | 7 | 2.5 | 75 | 56.2 | 50
[8 empty] | 94 | 0.31 | 1.9 | 10.17 | 31 | 9.6 | 6 | 0.79 | 8.52 | 2.05 | 79 | 62.4 | 50
Note: The Voltage and Power Loss Percentage mean the percents from the forward part of energy only, not from all energy. For an example: 50% means two parts of energy forward and one part of energy return. | [7 empty] | 95 | 0.31 | 1.9 | 10.17 | 31 | 9.6 | 5 | 0.82 | 10.11 | 1.72 | 82 | 67.3 | 50
[8 empty] | 96 | 0.32 | 1.94 | 9.9 | 32 | 10.2 | 4 | 0.85 | 12.33 | 1.41 | 85 | 72.3 | 50
[8 empty] | 97 | 0.32 | 1.94 | 9.9 | 32 | 10.2 | 3 | 0.89 | 17.18 | 1.01 | 89 | 79.3 | 50
[8 empty] | 98 | 0.32 | 1.94 | 9.9 | 32 | 10.2 | 2 | 0.92 | 24 | 0.72 | 92 | 84.7 | 50
[8 empty] | 99 | 0.33 | 1.99 | 9.63 | 33 | 10.9 | 1 | 0.96 | 49 | 0.35 | 96 | 92.3 | 50
[8 empty] | 100 | 0.33 | 1.99 | 9.63 | 33 | 10.9 | 0 | 1 | ~ | 0 | 100 | 100 | 50
Produced by Alex Lapayev
Γ = = ;
Γ = ((𝑅𝐿 −𝑅𝑆))/((𝑅𝐿+𝑅𝑆)) = (𝑉 𝑟𝑒𝑡𝑢𝑟𝑛)/(𝑉 𝑓𝑜𝑟𝑤𝑎𝑟𝑑) ;
ρ = IΓI ;
VSWR = ;
VSWR = ((1+ ρ))/((1 − ρ)) ;
Return Loss = -20Lg ρ (dB);
ρ = ;
ρ = ((𝑉𝑆𝑊𝑅 −1))/((𝑉𝑆𝑊𝑅+1));
RL(high) = ;
RL(high) = ((𝑅𝑆∗"Γ" )+𝑅𝑆))/((1 − "Γ" ));
RL(low) = ;
RL(low) = (𝑅𝑆 − (𝑅𝑆∗"Γ" ))/((1+ "Γ" ));
ML(dB) = 10Lg (1 - ρ^2);