## Potentiometer 64 linear calc
Potentiometer calc
Enter a Rz > |  | 10 |  | kOhm
## | Enter the Ratio |  | R Should be | kOhm
64 | # 64 | 1 | R 65 = | 0
63 | # 63 | 1 | R 64 = | 0
62 | # 62 | 1 | R 63 = | 0
61 | # 61 | 1 | R 62 = | 0
60 | # 60 | 1 | R 61 = | 0
59 | # 59 | 1 | R 59 = | 0
58 | # 58 | 1 | R 58 = | 0
57 | # 57 | 1 | R 57 = | 0
56 | # 56 | 1 | R 56 = | 0
55 | # 55 | 1 | R 55 = | 0
54 | # 54 | 1 | R 54 = | 0
53 | # 53 | 1 | R 53 = | 0
52 | # 52 | 1 | R 52 = | 0
51 | # 51 | 1 | R 51 = | 0
50 | # 50 | 1 | R 50 = | 0
49 | # 49 | 1 | R 49 = | 0
48 | # 48 | 1 | R 48 = | 0
47 | # 47 | 1 | R 47 = | 0
46 | # 46 | 1 | R 46 = | 0
45 | # 45 | 1 | R 45 = | 0
44 | # 44 | 1 | R 44 = | 0
43 | # 43 | 1 | R 43 = | 0
42 | # 42 | 1 | R 42 = | 0
41 | # 41 | 1 | R 41 = | 0
40 | # 40 | 1 | R 40 = | 0
39 | # 39 | 1 | R 39 = | 0
38 | # 38 | 1 | R 38 = | 0
37 | # 37 | 1 | R 37 = | 0
36 | # 36 | 1 | R 36 = | 0
35 | # 35 | 1 | R 35 = | 0
34 | # 34 | 1 | R 34 = | 0
33 | # 33 | 1 | R 33 = | 0
32 | # 32 | 1 | R 32 = | 0
31 | # 31 | 1 | R 31 = | 0
30 | # 30 | 1 | R 30 = | 0
29 | # 29 | 1 | R 29 = | 0
28 | # 28 | 1 | R 28 = | 0
27 | # 27 | 1 | R 27 = | 0
26 | # 26 | 1 | R 26 = | 0
25 | # 25 | 1 | R 25 = | 0
24 | # 24 | 1 | R 24 = | 0
23 | # 23 | 1 | R 23 = | 0
22 | # 22 | 1 | R 22 = | 0
21 | # 21 | 1 | R 21 = | 0
20 | # 20 | 1 | R 20 = | 0
19 | # 19 | 1 | R 19 = | 0
18 | # 18 | 1 | R 18 = | 0
17 | # 17 | 1 | R 17 = | 0
16 | # 16 | 1 | R 16 = | 0
15 | # 15 | 1 | R 15 = | 0
14 | # 14 | 1 | R 14 = | 0
13 | # 13 | 1 | R 13 = | 0
12 | # 12 | 1 | R 12 = | 0
11 | # 11 | 1 | R 11 = | 0
10 | # 10 | 1 | R 10 = | 0
9 | # 09 | 1 | R 09 = | 0
8 | # 08 | 1 | R 08 = | 0
7 | # 07 | 1 | R 07 = | 0
6 | # 06 | 1 | R 06 = | 0
5 | # 05 | 1 | R 05 = | 2.9229
4 | # 04 | 1.413 | R 04 = | 2.0646
3 | # 03 | 1.995 | R 03 = | 1.85
2 | # 02 | 3.162 | R 02 = | 2.1626 | Rz check = | 10 | kOhm
1 | # 01 | 10 | R 01 = | 1
WWW.LAPAYEV.COM

## Potentiometer -32dB calc
Potentiometer -32 dB with 1dB 32 steps calc
Inter the POTENTIOMETER whole resistance | [6 empty] | Rz | 47 | kOhm
Stage | Level |  | Resistor (kOhms) |  | Stage | Level |  | Resistor (kOhms)
| dB | Ratio |  |  |  | dB | Ratio
1 | 00 | 1 | R 33 = | 5.111 | 18 | -17 | 7.0795 | R 16 = | 0.722
2 | -1 | 1.122 | R 32 = | 4.555 | 19 | -18 | 7.9433 | R 15 = | 0.644
3 | -2 | 1.2589 | R 31 = | 4.06 | 20 | -19 | 8.9125 | R 14 = | 0.573
4 | -3 | 1.4125 | R 30 = | 3.619 | 21 | -20 | 10 | R 13 = | 0.511
5 | -4 | 1.5849 | R 29 = | 3.225 | 22 | -21 | 11.2202 | R 12 = | 0.456
6 | -5 | 1.7783 | R 28 = | 2.875 | 23 | -22 | 12.5893 | R 11 = | 0.406
7 | -6 | 1.9953 | R 27 = | 2.561 | 24 | -23 | 14.1254 | R 10 = | 0.361
8 | -7 | 2.2387 | R 26 = | 2.283 | 25 | -24 | 15.8489 | R 09 = | 0.323
9 | -8 | 2.5119 | R 25 = | 2.035 | 26 | -25 | 17.7828 | R 08 = | 0.287
10 | -9 | 2.8184 | R 24 = | 1.813 | 27 | -26 | 19.9526 | R 07 = | 0.257
11 | -10 | 3.1623 | R 23 = | 1.616 | 28 | -27 | 22.3872 | R 06 = | 0.228
12 | -11 | 3.5481 | R 22 = | 1.441 | 29 | -28 | 25.1189 | R 05 = | 0.203
13 | -12 | 3.9811 | R 21 = | 1.284 | 30 | -29 | 28.1838 | R 04 = | 0.182
14 | -13 | 4.4668 | R 20 = | 1.144 | 31 | -30 | 31.6228 | R 03 = | 0.161
15 | -14 | 5.0119 | R 19 = | 1.02 | 32 | -31 | 35.4813 | R 02 = | 0.144
16 | -15 | 5.6234 | R 18 = | 0.909 | 33 | -32 | 39.8107 | R 01 = | 1.181
17 | -16 | 6.3096 | R 17 = | 0.81
Rz SUM check = | [7 empty] | 47 | kOhm
WWW.LAPAYEV.COM

## L-PAD calc
L-Pad calc
Enter | R in | 50 | kOhms
| R shunt | 100
| R load | 100
| R load ∑ | 50
Result | R ∑ | 100 | kOhms
| R shunt ∑ (R load II R ∑ II R shunt) | 33.3333
| Gain | 0.4 | Koeff
Enter the Level 1 |  | -40 | dB
Result | Level 1 Ratio | 0.01 | kOhms
| R shunt II R 1 | 0.2008
| R1 | 0.2012
| R∑ | 99.7988
WWW.LAPAYEV.COM
WWW.LAPAYEV.COM